## Feuille 1
FST020 | m |  | Plinthe en PVC pour revêtement de sol textile.
Plinthe de PVC à revêtir, de 55 mm de hauteur, fixé avec un adhésif.
Code interne |  | Désignation |  | Quantité | Unité | Prix unitaire | Prix total
mt18dww010 |  | Adhésif de contact à base de résine acrylique en dispersion aqueuse, pour revêtement de sol en caoutchouc, linoléum, PVC, moquette et textile. |  | 0.1 | kg | 496.24 | 49.62
mt18rpv060b |  | Plinthe de PVC à revêtir, de 55 mm de hauteur, couleur, avec ruban adhésif, fourni en tronçons de 2,5 m de longueur. |  | 1.05 | m | 123.52 | 129.7
mo027 |  | Compagnon professionnel III/CP2 poseur de moquettes et de revêtements textiles. |  | 0.057 | h | 461.4 | 26.3
|  | Frais de chantier des unités d'ouvrage |  | 2 | % | 205.62 | 4.11
Coût d'entretien décennal: 37,75DA les 10 premières années. | [5 empty] | Montant total HT: | 209.73