## Feuille 1
FXM100 | m² |  | Pose de grille.
Mise en place et fixation d'une grille métallique, par mise en place avec mortier de ciment, confectionné sur chantier, avec additif hydrofuge, dosage 1:4.
Code interne |  | Désignation |  | Quantité | Unité | Prix unitaire | Prix total
mt08aaa010a |  | Eau. |  | 0.006 | m³ | 170.47 | 1.02
mt01arg005a |  | Sable de carrière, pour mortier préparé sur chantier. |  | 0.015 | t | 1756.2 | 26.34
mt08cem000a |  | Ciment gris en sacs. |  | 3.8 | kg | 12.39 | 47.08
mt08adt010 |  | Additif hydrofuge pour imperméabilisation des mortiers ou des bétons. |  | 0.076 | kg | 136.37 | 10.36
mq06hor010 |  | Bétonnière. |  | 0.007 | h | 132.1 | 0.92
mo020 |  | Compagnon professionnel III/CP2 VRD espaces privés. |  | 0.455 | h | 365.83 | 166.45
mo113 |  | Ouvrier d'exécution I/OE1 VRD espaces privés. |  | 0.546 | h | 259.11 | 141.47
|  | Majoration des montants |  | 2 | % | 393.64 | 7.87
|  | Coûts indirects |  | 3 | % | 401.51 | 12.05
[6 empty] | Montant total HT: | 413.56