## Feuille 1
FXS010 |  | U | Socle en béton.
Socle d'appui de machine, en béton armé, de 150x100x16 cm, constitué de béton confectionné sur le chantier BCN: CPJ-CEM II/A 32,5 - TP - B 30 - 15/25 - E: 2a - BA - P 18-305, coulage avec moyens manuels et treillis soudé 100x100 mm et Ø 4,0-4,0 mm, en acier Fe E 500.
Code interne | Désignation |  |  | Quantité | Unité | Prix unitaire | Prix total
mt14gsa010b | Géotextile non tissé synthétique, thermosoudé, en polypropylène-polyéthylène, de 125 g/m². |  |  | 1.76 | m² | 180.19 | 317.13
mt07ala010h | Acier laminé NF EN 10025 S275JR, en profilés laminés à chaud, pièces simples, pour applications structurales. |  |  | 94 | kg | 125.5 | 11797
mt07ame100bca | Treillis soudé 100x100 mm, fils porteurs de 4 mm de diamètre et fils de répartition de 4 mm de diamètre, en acier Fe E 500. |  |  | 1.65 | m² | 233.39 | 385.09
mt08aaa010a | Eau. |  |  | 0.048 | m³ | 170.47 | 8.18
mt01arg000a | Sable criblé. |  |  | 0.101 | m³ | 2456.73 | 248.13
mt01arg001ar | Gros granulats homogénéisés de taille maximale 15/25 mm. |  |  | 0.19 | m³ | 2623.57 | 498.48
mt08cem000a | Ciment gris en sacs. |  |  | 121.44 | kg | 12.39 | 1504.64
mq06hor010 | Bétonnière. |  |  | 0.159 | h | 132.1 | 21
mo042 | Compagnon professionnel III/CP2 du béton. |  |  | 0.298 | h | 384.08 | 114.46
mo089 | Ouvrier professionnel II/OP du béton. |  |  | 0.298 | h | 282.9 | 84.3
mo113 | Ouvrier d'exécution I/OE1 VRD espaces privés. |  |  | 0.315 | h | 259.11 | 81.62
mo112 | Ouvrier d'exécution I/OE2 VRD espaces privés. |  |  | 0.33 | h | 264.48 | 87.28
| Majoration des montants |  |  | 2 | % | 15147.31 | 302.95
| Coûts indirects |  |  | 3 | % | 15450.26 | 463.51
[6 empty] | Montant total HT: | 15913.77