## Feuille 1
GEF010 | m² |  | Volée d'escalier préfabriquée.
Volée d'escalier préfabriquée en béton armé et précontraint, fck=35 N/mm², avec des marches ne dépassant pas 35x17 cm, et surface supérieure finie avec du corindon.
Code interne |  | Désignation |  | Quantité | Unité | Prix unitaire | Prix total
mt07gpf020 |  | Volée d'escalier préfabriquée en béton armé et précontraint, fck=35 N/mm², avec des marches ne dépassant pas 35x17 cm, et surface supérieure finie avec du corindon. Selon NF EN 14843. |  | 1 | m² | 11475.2 | 11475.2
mq07gte010b |  | Grue autopropulsée à bras télescopique avec une capacité d'élévation de 20 t et 20 m de hauteur maximale de travail. |  | 0.25 | h | 6195.53 | 1548.88
mo046 |  | Compagnon professionnel III/CP2 monteur de structures préfabriquées en béton. |  | 0.398 | h | 729.18 | 290.21
mo093 |  | Ouvrier professionnel II/OP monteur de structures préfabriquées en béton. |  | 0.398 | h | 544.71 | 216.79
|  | Frais de chantier des unités d'ouvrage |  | 2 | % | 13531.08 | 270.62
Coût d'entretien décennal: 1.104,14DA les 10 premières années. | [5 empty] | Montant total HT: | 13801.7