## Feuille 1
GFP010 | m³ | Fondation en béton cyclopéen.
Fondation en béton cyclopéen, avec béton non armé prêt à l'emploi BCN: CPJ-CEM II/A 32,5 - P - B 16 - 20/40 - E: 1 - NA - P 18-305, coulage avec des moyens manuels (60% de volume) et galets de 15 à 30 cm de diamètre (40% de volume).
Code interne |  |  | Désignation | Quantité | Unité | Prix unitaire | Prix total
mt08aaa010a |  |  | Eau. | 0.107 | m³ | 189.49 | 20.28
mt01arg000a |  |  | Sable criblé. | 0.295 | m³ | 2807.51 | 828.22
mt01arg001aw |  |  | Gros granulats homogénéisés, de taille maximale 20/40 mm. | 0.553 | m³ | 2968.06 | 1641.34
mt08cem000a |  |  | Ciment gris en sacs. | 208.709 | kg | 13.77 | 2873.92
mt01arg100b |  |  | Galets de 15 à 30 cm de diamètre. | 0.4 | m³ | 2174.2 | 869.68
mq06hor010 |  |  | Bétonnière électrique avec une capacité de gâchage de 160 l. | 0.396 | h | 333.01 | 131.87
mo045 |  |  | Compagnon professionnel III/CP2 bétonneur. | 0.114 | h | 726.48 | 82.82
mo092 |  |  | Ouvrier professionnel II/OP bétonneur. | 0.114 | h | 542.69 | 61.87
mo113 |  |  | Ouvrier d'exécution I/OE1 construction. | 2.104 | h | 502.77 | 1057.83
mo112 |  |  | Ouvrier d'exécution I/OE2 construction. | 1.251 | h | 511 | 639.26
|  |  | Frais de chantier des unités d'ouvrage | 2 | % | 8207.09 | 164.14
Coût d'entretien décennal: 251,14DA les 10 premières années. | [5 empty] | Montant total HT: | 8371.23