## Feuille 1
GIB040 | m³ | Béton à ferrailler dans les radiers.
Béton à ferrailler dans les radiers, BCN: CPJ-CEM II/A 32,5 - TP - B 30 - 15/25 - E: 2a - BA - P 18-305, confectionné sur le chantier, et coulage avec des moyens manuels.
Code interne |  |  | Désignation | Quantité | Unité | Prix unitaire | Prix total
mt08aaa010a |  |  | Eau. | 0.189 | m³ | 189.49 | 35.81
mt01arg000a |  |  | Sable criblé. | 0.402 | m³ | 2807.51 | 1128.62
mt01arg001ar |  |  | Gros granulats homogénéisés, de taille maximale 15/25 mm. | 0.755 | m³ | 2998.17 | 2263.62
mt08cem000a |  |  | Ciment gris en sacs. | 483 | kg | 13.77 | 6650.91
mq06hor010 |  |  | Bétonnière électrique avec une capacité de gâchage de 160 l. | 0.63 | h | 333.01 | 209.8
mo045 |  |  | Compagnon professionnel III/CP2 bétonneur. | 0.398 | h | 726.48 | 289.14
mo092 |  |  | Ouvrier professionnel II/OP bétonneur. | 0.478 | h | 542.69 | 259.41
mo113 |  |  | Ouvrier d'exécution I/OE1 construction. | 1.194 | h | 502.77 | 600.31
mo112 |  |  | Ouvrier d'exécution I/OE2 construction. | 1.251 | h | 511 | 639.26
|  |  | Frais de chantier des unités d'ouvrage | 2 | % | 12076.9 | 241.54
Coût d'entretien décennal: 369,55DA les 10 premières années. | [5 empty] | Montant total HT: | 12318.4