## Feuille 1
GMP010 | m³ |  | Mur de maçonnerie.
Mur porteur de maçonnerie ordinaire à une face visible, avec des moellons irrégularités grossières, en pierre grès, avec ses faces non taillées, pose à sec, dans des murs d'épaisseur variable, jusqu'à 50 cm.
Code interne |  | Désignation |  | Quantité | Unité | Prix unitaire | Prix total
mt06maa010a |  | Pierre grès ordinaire pour maçonnerie, constituée d'éléments de taille variée, uniquement arrangés au marteau. |  | 1.3 | m³ | 4751.14 | 6176.48
mo022 |  | Compagnon professionnel III/CP2 poseur de pierre naturelle. |  | 3.981 | h | 700.68 | 2789.41
mo060 |  | Ouvrier professionnel II/OP poseur de pierre naturelle. |  | 3.981 | h | 523.78 | 2085.17
|  | Frais de chantier des unités d'ouvrage |  | 2 | % | 11051.1 | 221.02
Coût d'entretien décennal: 789,05DA les 10 premières années. | [5 empty] | Montant total HT: | 11272.1