## Feuille 1
GOB010 |  | m³ | Poteau en bois scié.
Poteau de bois scié de pin laricio (Pinus Nigra Arnold), de 14x14 à 20x20 cm de section et jusqu'à 4 m de longueur, classe résistante C-18, protection du bois de classe de pénétration P2, travaillée en atelier.
Code interne | Désignation |  |  | Quantité | Unité | Prix unitaire | Prix total
mt07mee010H | Bois scié de pin laricio (Pinus Nigra Arnold) avec finition brossée, pour poteau de 14x14 à 20x20 cm de section et jusqu'à 4 m de longueur, pour applications structurales, classe résistante C-18 selon NF EN 338 et NF EN 1912 et protection face aux agents biotiques qui correspondent à la classe de pénétration P2 (3 mm dans les faces latérales de l'aubier et 40 mm suivant le sens axial) selon NF EN 351-1, travaillée en atelier. |  |  | 1 | m³ | 58710.75 | 58710.75
mo044 | Compagnon professionnel III/CP2 monteur de structures en bois. |  |  | 9.228 | h | 463.13 | 4273.76
mo088 | Ouvrier professionnel II/OP monteur de structures en bois. |  |  | 4.614 | h | 304.71 | 1405.93
| Moyens auxiliaires |  |  | 2 | % | 64390.44 | 1287.81
| Coûts indirects |  |  | 3 | % | 65678.25 | 1970.35
Coût d'entretien décennal: 12.176,75DA les 10 premières années. | [5 empty] | Montant total HT: | 67648.6