## Feuille 1
GOB030 |  | m³ | Poutre en bois sciée.
Poutre de bois scié de pin de Monterey (Pinus Radiata D. Don), de 10x10 à 15x30 cm de section et jusqu'à 6 m de longueur, classe résistante C-16, protection du bois de classe de pénétration P8 et P9, travaillée en atelier.
Code interne | Désignation |  |  | Quantité | Unité | Prix unitaire | Prix total
mt07mee015u | Bois scié de pin de Monterey (Pinus Radiata D. Don) avec finition brossée, pour poutre de 10x10 à 15x30 cm de section et jusqu'à 6 m de longueur, pour applications structurales, classe résistante C-16 selon NF EN 338 et NF EN 1912 et protection face aux agents biotiques qui correspondent à la classe de pénétration P8 et P9 (sur tout l'aubier et jusqu'à 6 mm sur le duramen exposé) selon NF EN 351-1, travaillée en atelier. |  |  | 1 | m³ | 55445.96 | 55445.96
mo044 | Compagnon professionnel III/CP2 monteur de structures en bois. |  |  | 9.228 | h | 463.13 | 4273.76
mo088 | Ouvrier professionnel II/OP monteur de structures en bois. |  |  | 4.614 | h | 304.71 | 1405.93
| Moyens auxiliaires |  |  | 2 | % | 61125.65 | 1222.51
| Coûts indirects |  |  | 3 | % | 62348.16 | 1870.44
Coût d'entretien décennal: 10.917,16DA les 10 premières années. | [5 empty] | Montant total HT: | 64218.6