## Feuille 1
GPA010 | m² | Dalle de plaques alvéolaires préfabriquées en béton précontraint.
Dalle de 20 cm d'épaisseur, réalisée avec des plaques alvéolaires préfabriquées en béton précontraint, de 20 cm d'épaisseur et 120 cm de largeur, avec un moment fléchissant ultime de 17 kN·m/m, avec une hauteur sous plafond de jusqu'à 3 m, appuyée directement sur des poutres d'épaisseur ou des murs porteurs; remplissage des joints entre les plaques alvéolaires et zones d'union avec les appuis, réalisés avec béton confectionné sur le chantier BCN: CPJ-CEM II/A 32,5 - TP - B 30 - 15/25 - E: 2a - BA - P 18-305, coulage avec des moyens manuels, et acier Fe E 500 dans la zone de moments négatifs, avec une quantité approximative de 4 kg/m². Comprend les pièces d'acier NF EN 10025 S275JR type Oméga, renversées, laminé à chaud, avec recouvrement galvanisé, 1 kg/m², pour l'appui des plaques dans les trémies du plancher et le fil de fer à lier. Le prix comprend le ferraillage de l'armature (coupe, façonnage et assemblage des éléments) sur l'aire de ferraillage en chantier et la pose en coffrage sur site, mais il ne comprend ni les appuis ni les poteaux.
Code interne |  |  | Désignation | Quantité | Unité | Prix unitaire | Prix total
mt07pha020cd1c |  |  | Plaque alvéolaire préfabriquée en béton précontraint de 20 cm d'épaisseur et 120 cm de largeur, avec joint latéral ouvert au-dessus, moment fléchissant ultime de 17 kN·m par m de largeur. Selon NF EN 1168. | 1 | m² | 8122.02 | 8122.02
mt07ala250b |  |  | Acier laminé NF EN 10025 S275JR, en pièce pour appui d'une plaque préfabriquée en béton sur un vide de plancher, composée de profilés laminés à chaud des séries L, LD, T et platine, travaillé en atelier, finition galvanisé à chaud. | 1 | kg | 743.59 | 743.59
mt07aco055e |  |  | Barres en acier haute adhérence, Fe E 500, de divers diamètres. | 4.2 | kg | 131.14 | 550.79
mt08var050 |  |  | Fil de fer galvanisé pour attacher, de 1,30 mm de diamètre. | 0.056 | kg | 189.49 | 10.61
mt08aaa010a |  |  | Eau. | 0.002 | m³ | 189.49 | 0.38
mt01arg000a |  |  | Sable criblé. | 0.004 | m³ | 2807.51 | 11.23
mt01arg001ar |  |  | Gros granulats homogénéisés, de taille maximale 15/25 mm. | 0.008 | m³ | 2998.17 | 23.99
mt08cem000a |  |  | Ciment gris en sacs. | 4.83 | kg | 13.77 | 66.51
mq07gte010c |  |  | Grue autopropulsée à bras télescopique avec une capacité d'élévation de 30 t et 27 m de hauteur maximale de travail. | 0.16 | h | 7243.2 | 1158.91
mo046 |  |  | Compagnon professionnel III/CP2 monteur de structures préfabriquées en béton. | 0.182 | h | 726.48 | 132.22
mo093 |  |  | Ouvrier professionnel II/OP monteur de structures préfabriquées en béton. | 0.182 | h | 542.69 | 98.77
mo043 |  |  | Compagnon professionnel III/CP2 ferrailleur. | 0.064 | h | 726.48 | 46.49
mo090 |  |  | Ouvrier professionnel II/OP ferrailleur. | 0.059 | h | 542.69 | 32.02
mo113 |  |  | Ouvrier d'exécution I/OE1 construction. | 0.012 | h | 502.77 | 6.03
mo112 |  |  | Ouvrier d'exécution I/OE2 construction. | 0.013 | h | 511 | 6.64
mo045 |  |  | Compagnon professionnel III/CP2 bétonneur. | 0.003 | h | 726.48 | 2.18
mo092 |  |  | Ouvrier professionnel II/OP bétonneur. | 0.01 | h | 542.69 | 5.43
|  |  | Frais de chantier des unités d'ouvrage | 2 | % | 11017.8 | 220.36
Coût d'entretien décennal: 899,05DA les 10 premières années. | [5 empty] | Montant total HT: | 11238.2