## Feuille 1
GXM050 | U |  | Vis à béton.
Ancrage mécanique par vissage avec vis à tête hexagonale avec rondelle, avec étoile intérieure à six points pour clé Torx, en acier galvanisé, 6x40 5, de 6 mm de diamètre et 40 mm de longueur, vissée directement dans le perçage de 6 mm de diamètre et 45 mm de profondeur minimum, réalisé avec une perceuse avec marteau percuteur et mèche, sur élément fissuré ou non fissuré en béton de 20 N/mm² de résistance caractéristique minimale et 50 N/mm² de résistance caractéristique maximale.
Code interne |  | Désignation |  | Quantité | Unité | Prix unitaire | Prix total
mt26ahi103a |  | Vis à tête hexagonale avec rondelle, avec étoile intérieure à six points pour clé Torx, en acier galvanisé, 6x40 5, de 6 mm de diamètre et 40 mm de longueur, pour fixation sur des éléments en béton, fissurés ou non fissurés. |  | 1 | U | 69.2 | 69.2
mo020 |  | Compagnon professionnel III/CP2 construction. |  | 0.068 | h | 698.09 | 47.47
mo112 |  | Ouvrier d'exécution I/OE2 construction. |  | 0.068 | h | 511 | 34.75
|  | Frais de chantier des unités d'ouvrage |  | 2 | % | 151.42 | 3.03
Coût d'entretien décennal: 10,81DA les 10 premières années. | [5 empty] | Montant total HT: | 154.45