## Feuille 1
SCS060 | m | Protecteur de câbles.
Protecteur de câbles, en caoutchouc, en zone de passage de véhicules, de 100x30 mm, couleur noire, avec éléments de fixation au revêtement, amortissable en 3 utilisations.
Code interne |  | Désignation | Quantité | Unité | Prix unitaire | Prix total
mt50spe030sc |  | Protecteur de câbles, en caoutchouc, en zone de passage de véhicules, de 100x30 mm, couleur noire, avec éléments de fixation au revêtement. | 0.333 | m | 5021.31 | 1672.1
mo120 |  | Ouvrier Sécurité et Santé. | 0.114 | h | 504.64 | 57.53
|  | Frais de chantier des unités d'ouvrage | 2 | % | 1729.63 | 34.59
Coût d'entretien décennal: 35,28DA les 10 premières années. |  |  |  |  | Montant total HT: | 1764.22