## Feuille 1
TBB070 | U | Baignoire en acier "ROCA".
Baignoire rectangulaire en tôle d'acier, modèle Contesa "ROCA", couleur Blanco, de 1700x700x400 mm, équipée avec mitigeur mural pour bain/douche, avec cartouche céramique, finition chromé, modèle Thesis. Comprend le silicone pour le scellement des joints.
Code interne |  | Désignation | Quantité | Unité | Prix unitaire | Prix total
mt30bcr009a |  | Baignoire rectangulaire en tôle d'acier, modèle Contesa "ROCA", couleur Blanco, de 1700x700x400 mm, selon NF EN 14516. | 1 | U | 27361.4 | 27361.4
mt31gmo024a |  | Mitigeur mural pour bain/douche, avec cartouche céramique, finition chromé, modèle Thesis "ROCA", composé de mitigeur de bain/douche avec bec et support de douche intégré, inverseur automatique bain/douche et équipement de douche constitué de douchette et flexible de 1,70 m de laiton chromé, selon NF EN 1287. | 1 | U | 80770.6 | 80770.6
mt30dba020 |  | Déversoir automatique en laiton cuivre pour baignoire, finition chromée. | 1 | U | 25169.5 | 25169.5
mt30www005 |  | Cartouche de 300 ml de silicone acide monocomposant, fongicide, pour le scellement des joints en milieux humides. | 0.036 | U | 1497.23 | 53.9
mo008 |  | Compagnon professionnel III/CP2 plombier. | 1.251 | h | 719.99 | 900.71
|  | Frais de chantier des unités d'ouvrage | 2 | % | 134256 | 2685.12
Coût d'entretien décennal: 64.362,36DA les 10 premières années. |  |  |  |  | Montant total HT: | 136941