## Feuille 1
TBL110 | U | Lavabo à encastrer dans plan, en porcelaine sanitaire.
Lavabo rond à encastrer dans un plan, en porcelaine sanitaire, finition thermo-émaillée, couleur blanche, de 400 mm de diamètre extérieur et 178 mm de hauteur, avec trop-plein. Comprend le jeu de fixation et le silicone pour le scellement des joints. Le prix ne comprend ni le plan de travail ni la robinetterie.
Code interne |  | Désignation | Quantité | Unité | Prix unitaire | Prix total
mt30svg020a |  | Lavabo rond à encastrer dans un plan, en porcelaine sanitaire, finition thermo-émaillée, couleur blanche, de 400 mm de diamètre extérieur et 178 mm de hauteur, avec trop-plein, avec les éléments de fixation et le plan de montage. | 1 | U | 18260.4 | 18260.4
mt30asg070aa |  | Siphon bouteille en ABS, finition brillante imitation chrome, avec sortie de 32 mm de diamètre extérieur, pour lavabo, avec enjoliveur. | 1 | U | 9430.36 | 9430.36
mt30www005 |  | Cartouche de 300 ml de silicone acide monocomposant, fongicide, pour le scellement des joints en milieux humides. | 0.012 | U | 1497.23 | 17.97
mo008 |  | Compagnon professionnel III/CP2 plombier. | 1.706 | h | 719.99 | 1228.3
|  | Frais de chantier des unités d'ouvrage | 2 | % | 28937.1 | 578.74
Coût d'entretien décennal: 4.427,37DA les 10 premières années. |  |  |  |  | Montant total HT: | 29515.8