## Feuille 1
TBW030 | U | WC avec réservoir bas, en porcelaine sanitaire.
WC en porcelaine sanitaire, avec réservoir bas, gamme haute, couleur blanche, avec lunette et abattant laqués, à chute amortie, mécanisme de rinçage de 3/6 litres, avec jeu de fixation et coude d'évacuation. Comprend le silicone pour le scellage des joints.
Code interne |  | Désignation | Quantité | Unité | Prix unitaire | Prix total
mt30ips010g |  | WC en porcelaine sanitaire, avec réservoir bas, gamme haute, couleur blanche, avec lunette et abattant laqués, à chute amortie, mécanisme de rinçage de 3/6 litres, avec jeu de fixation et coude d'évacuation, selon NF EN 997. | 1 | U | 60174.8 | 60174.8
mt30lla020 |  | Vanne de régulation de 1/2", pour WC, finition chromée. | 1 | U | 2514.73 | 2514.73
mt38tew010a |  | Tube flexible de 20 cm et de 1/2" de diamètre. | 1 | U | 456.99 | 456.99
mt30www005 |  | Cartouche de 300 ml de sillicone acide monocomposant, fongicide, pour le scellage des joints en milieux humides. | 0.012 | U | 1040.58 | 12.49
mo008 |  | Compagnon professionnel III/CP2 plombier. | 1.724 | h | 475.07 | 819.02
|  | Frais de chantier des unités d'ouvrage | 2 | % | 63978 | 1279.56
Coût d'entretien décennal: 30.671,07DA les 10 premières années. |  |  |  |  | Montant total HT: | 65257.6