## Feuille 1
TBW180 | U | Urinoir en porcelaine sanitaire "ROCA".
Urinoir en porcelaine sanitaire, avec alimentation supérieure visible, modèle Mural "ROCA", couleur Blanco, de 330x460x720 mm, équipé avec robinet angulaire pour urinoir, avec temps de flux ajustable, finition chromé, modèle Instant. Comprend le silicone pour le scellement des joints.
Code interne |  | Désignation | Quantité | Unité | Prix unitaire | Prix total
mt30uar020a |  | Urinoir en porcelaine sanitaire, avec alimentation supérieure visible, modèle Mural "ROCA", couleur Blanco, de 330x460x720 mm, avec manchon, bouchon de nettoyage et jeu de fixation. | 1 | U | 86843.3 | 86843.3
mt31gmo061a |  | Robinet angulaire pour urinoir, avec temps de flux ajustable, finition chromé, modèle Instant "ROCA", avec raccord chromé et connexions de 1/2" de diamètre. | 1 | U | 13872.7 | 13872.7
mt30www005 |  | Cartouche de 300 ml de silicone acide monocomposant, fongicide, pour le scellement des joints en milieux humides. | 0.012 | U | 1486.36 | 17.84
mo008 |  | Compagnon professionnel III/CP2 plombier. | 1.479 | h | 717.33 | 1060.93
|  | Frais de chantier des unités d'ouvrage | 2 | % | 101795 | 2035.89
Coût d'entretien décennal: 48.800,40DA les 10 premières années. |  |  |  |  | Montant total HT: | 103831