## Feuille 1
TCV060 | m |  | Cheminée individuelle concentrique à triple paroi en acier inoxydable, avec isolation.
Cheminée modulaire concentrique, métallique, constituée de tube à triple paroi avec isolation, de 130/190/240 mm de diamètre, composé de paroi intérieure d'acier inoxydable AISI 316L, paroi intermédiaire en acier galvanisé et paroi extérieure d'acier inoxydable AISI 304, avec isolation en laine de roche entre la paroi intérieure et la paroi intermédiaire, de 30 mm d'épaisseur et 100 kg/m³ de densité, température maximale de 450°C, pression de travail allant jusqu'à 40 Pa, pour l'évacuation des produits de la combustion et l’admission d’air comburant, du poêle ou de l'insert, avec chambre de combustion étanche, à bois. Comprend les accessoires, les pièces spéciales, les modules finaux et le matériel auxiliaire pour le montage et la fixation à l'ouvrage.
Code interne |  | Désignation |  | Quantité | Unité | Prix unitaire | Prix total
mt20din086a |  | Matériel auxiliaire pour le montage et la fixation à l'ouvrage des tubes à triple paroi avec isolation, de 130/190/240 mm de diamètre. |  | 1 | U | 1541.05 | 1541.05
mt20din085an |  | Tube à triple paroi avec isolation, de 130/190/240 mm de diamètre, composé de paroi intérieure d'acier inoxydable AISI 316L, paroi intermédiaire en acier galvanisé et paroi extérieure d'acier inoxydable AISI 304, avec isolation en laine de roche entre la paroi intérieure et la paroi intermédiaire, de 30 mm d'épaisseur et 100 kg/m³ de densité, température maximale de 450°C, pression de travail allant jusqu'à 40 Pa, selon NF EN 1856-1, avec le prix augmenté de 65% pour cause d'accessoires, pièces spéciales et modules finaux. |  | 1 | m | 42378.8 | 42378.8
mo004 |  | Compagnon professionnel III/CP2 chauffagiste. |  | 0.444 | h | 751.66 | 333.74
mo103 |  | Ouvrier professionnel II/OP chauffagiste. |  | 0.444 | h | 545.7 | 242.29
|  | Frais de chantier des unités d'ouvrage |  | 2 | % | 44495.9 | 889.92
Coût d'entretien décennal: 11.346,46DA les 10 premières années. | [5 empty] | Montant total HT: | 45385.8