## Feuille 1
TDC010 | U | Robinetterie avec robinet mitigeur, pour évier.
Robinetterie mitigeur constituée de robinet mitigeur sur plan pour évier, série Karim Due, modèle 88948600 "GALINDO", éléments de connexion, raccords d'alimentation flexibles de 3/8" de diamètre et 350 mm de longueur, clapet de non retour et deux vannes de passage.
Code interne |  | Désignation | Quantité | Unité | Prix unitaire | Prix total
mt31gma030L |  | Robinet mitigeur sur plan pour évier, série Karim Due, modèle 88948600 "GALINDO", en laiton, finition chromée, avec cartouche céramique, bec haut tournant et mousseur, y compris éléments de connexion, raccords d'alimentation flexibles de 3/8" de diamètre et 350 mm de longueur, clapet de non retour et deux vannes de passage; NF EN 200. | 1 | U | 17516.4 | 17516.4
mt37www010 |  | Produits complémentaires pour installations de plomberie. | 1 | U | 150.94 | 150.94
mo008 |  | Compagnon professionnel III/CP2 plombier. | 0.575 | h | 475.07 | 273.17
|  | Frais de chantier des unités d'ouvrage | 2 | % | 17940.5 | 358.81
Coût d'entretien décennal: 12.172,72DA les 10 premières années. |  |  |  |  | Montant total HT: | 18299.3