## Feuille 1
TKE010 | U | Escalier mécanique.
Escalier mécanique électrique, pour intérieur, de 30° d'inclinaison, pour franchir une hauteur de 3 m, avec une largeur utile de 1 m, balustrade de 1 m, capacité de transport 9000 personnes/h et 0,5 m/s de vitesse.
Code interne |  |  | Désignation | Quantité | Unité | Prix unitaire | Prix total
mt39emc010a |  |  | Escalier mécanique électrique, pour intérieur, de 30° d'inclinaison, pour franchir une hauteur de 3 m, avec une largeur utile de 1 m, balustrade de 1 m, capacité de transport 9000 personnes/h et 0,5 m/s de vitesse, selon NF EN 115-1. | 1 | U | 13443000 | 13443000
mt39www020 |  |  | Produits complémentaires pour installations de transport. | 1.5 | U | 1858.37 | 2787.56
mo016 |  |  | Compagnon professionnel III/CP2 ascensoriste. | 59.144 | h | 719.99 | 42583.1
mo085 |  |  | Ouvrier professionnel II/OP ascensoriste. | 59.144 | h | 522.78 | 30919.3
|  |  | Frais de chantier des unités d'ouvrage | 2 | % | 13519300 | 270386
Coût d'entretien décennal: 8.825.405,72DA les 10 premières années. | [5 empty] | Montant total HT: | 13789700