## Feuille 1
TVA080 | m | Conduit circulaire.
Conduit circulaire à paroi simple hélicoïdale en acier galvanisé, de 250 mm de diamètre et 0,5 mm d'épaisseur, fourni en tronçons de 3 ou 5 m, pour les installations de ventilation et de climatisation. Comprend les accessoires de montage et les éléments de fixation.
Code interne |  | Désignation | Quantité | Unité | Prix unitaire | Prix total
mt42con200ha |  | Conduit circulaire à paroi simple hélicoïdale en acier galvanisé, de 250 mm de diamètre et 0,5 mm d'épaisseur, fourni en tronçons de 3 ou 5 m, pour les installations de ventilation et de climatisation. | 1.05 | m | 1565.21 | 1643.47
mt42con500j |  | Bride de 250 mm de diamètre et support de plafond avec tige pour fixation de conduits circulaires d'air dans les installations de ventilation et de climatisation. | 0.125 | U | 1109.52 | 138.69
mo013 |  | Compagnon professionnel III/CP2 monteur de conduits métalliques. | 0.057 | h | 671.49 | 38.27
mo084 |  | Ouvrier professionnel II/OP monteur de conduits métalliques. | 0.057 | h | 488.59 | 27.85
|  | Frais de chantier des unités d'ouvrage | 2 | % | 1848.28 | 36.97
Coût d'entretien décennal: 320,49DA les 10 premières années. |  |  |  |  | Montant total HT: | 1885.25