## Feuille 1
TVA020 | U | Ventilateur du type Jet fans.
Ventilateur hélicoïdal tubulaire du type Jet Fans avec hélice réversible en aluminium, moteur d'une vitesse pour alimentation triphasée à 400 V et 50 Hz de fréquence, chemise en acier galvanisé à chaud, deux supports à pied, deux silencieux cylindriques, deux grilles de protection et boîte à bornes extérieur, de 2790 tr/min, puissance absorbée 0,75 kW, débit maximum 4500 m³/h, niveau de pression sonore 71 dBA, pour travailler immergé à 400°C pendant deux heures, selon NF EN 12101-3. Comprend les accessoires et les éléments de fixation.
Code interne |  | Désignation | Quantité | Unité | Prix unitaire | Prix total
mt42vsp340aa |  | Ventilateur hélicoïdal tubulaire du type Jet Fans avec hélice réversible en aluminium, moteur d'une vitesse pour alimentation triphasée à 400 V et 50 Hz de fréquence, chemise en acier galvanisé à chaud, deux supports à pied, deux silencieux cylindriques, deux grilles de protection et boîte à bornes extérieur, de 2790 tr/min, puissance absorbée 0,75 kW, débit maximum 4500 m³/h, niveau de pression sonore 71 dBA, pour travailler immergé à 400°C pendant deux heures, selon NF EN 12101-3. | 1 | U | 746290 | 746290
mt42vsp950a |  | Accessoires et éléments de fixation de ventilateur hélicoïdal tubulaire du type Jet Fans. | 1 | U | 34723.1 | 34723.1
mo011 |  | Compagnon professionnel III/CP2 monteur. | 4.55 | h | 719.99 | 3275.95
mo080 |  | Ouvrier professionnel II/OP monteur. | 4.55 | h | 523.78 | 2383.2
|  | Frais de chantier des unités d'ouvrage | 2 | % | 786672.25 | 15733.45
Coût d'entretien décennal: 762.284,98DA les 10 premières années. |  |  |  |  | Montant total HT: | 802405.7