## Feuille 1
AAE020 | U |  | Fosse septique en polyéthylène haute densité (PEHD/HDPE).
Fosse septique en polyéthylène haute densité (PEHD/HDPE), rectangulaire, de 3000 litres, de 2630x880x1650 mm, pour 15 utilisateurs (H.E.).
Code interne |  | Désignation |  | Quantité | Unité | Prix unitaire | Prix total
mt46fsp100d |  | Fosse septique en polyéthylène haute densité (PEHD/HDPE), rectangulaire, de 3000 litres, de 2630x880x1650 mm, pour 15 utilisateurs (H.E.), avec bouche d'accès, bouche d'entrée et bouche de sortie de 110 mm de diamètre, selon NF EN 12566-1, pour traitement primaire des eaux résiduelles. |  | 1 | U | 151758.59 | 151758.59
mo007 |  | Compagnon professionnel III/CP2 plombier. |  | 1.228 | h | 469.16 | 576.13
mo105 |  | Ouvrier professionnel II/OP plombier. |  | 1.228 | h | 272.55 | 334.69
|  | Moyens auxiliaires |  | 2 | % | 152669.41 | 3053.39
|  | Coûts indirects |  | 3 | % | 155722.8 | 4671.68
Coût d'entretien décennal: 17.643,39DA les 10 premières années. | [5 empty] | Montant total HT: | 160394.48