## Feuille 1
BGI020 | m² | Treillis soudé.
Treillis soudé 150x300 mm et Ø 8,0-7,0 mm, en acier Fe E 500, placé sur chantier, pour radier.
Code interne |  |  | Désignation | Quantité | Unité | Prix unitaire | Prix total
mt07ame100ggh |  |  | Treillis soudé 150x300 mm, fils porteurs de 8 mm de diamètre et fils de répartition de 7 mm de diamètre, en acier Fe E 500. | 1.2 | m² | 381.3 | 457.56
mt08var050 |  |  | Fil de fer galvanisé pour attacher, de 1,30 mm de diamètre. | 0.014 | kg | 117.38 | 1.64
mo042 |  |  | Compagnon professionnel III/CP2 ferrailleur. | 0.029 | h | 476.53 | 13.82
mo088 |  |  | Ouvrier professionnel II/OP ferrailleur. | 0.029 | h | 286.77 | 8.32
|  |  | Moyens auxiliaires | 2 | % | 481.34 | 9.63
|  |  | Coûts indirects | 3 | % | 490.97 | 14.73
Coût d'entretien décennal: 10,11DA les 10 premières années. | [5 empty] | Montant total HT: | 505.7