## Feuille 1
BGI020 | m² | Treillis soudé.
Treillis soudé 150x300 mm et Ø 8,0-6,0 mm, en acier Fe E 500, placé sur chantier, pour mur de soutènement H<3 m.
Code interne |  |  | Désignation | Quantité | Unité | Prix unitaire | Prix total
mt07ame100gfh |  |  | Treillis soudé 150x300 mm, fils porteurs de 8 mm de diamètre et fils de répartition de 6 mm de diamètre, en acier Fe E 500. | 1.2 | m² | 333.7 | 400.44
mt08var050 |  |  | Fil de fer galvanisé pour attacher, de 1,30 mm de diamètre. | 0.02 | kg | 117.38 | 2.35
mo042 |  |  | Compagnon professionnel III/CP2 ferrailleur. | 0.037 | h | 476.53 | 17.63
mo088 |  |  | Ouvrier professionnel II/OP ferrailleur. | 0.037 | h | 286.77 | 10.61
|  |  | Moyens auxiliaires | 2 | % | 431.03 | 8.62
|  |  | Coûts indirects | 3 | % | 439.65 | 13.19
Coût d'entretien décennal: 9,06DA les 10 premières années. | [5 empty] | Montant total HT: | 452.84