## Feuille 1
BTE020 | m³ |  | Fouille en tranchées ou en rigoles, avec des explosifs.
Fouille en tranchées ou en rigoles en terrain rocheux, allant jusqu'à 1,25 m de profondeur maximale, avec des explosifs et compresseur avec un marteau pneumatique, et chargement dans le camion. Le prix ne comprend pas le transport des matériaux excavés.
Code interne |  | Désignation |  | Quantité | Unité | Prix unitaire | Prix total
mt08exg030 |  | Goma-2 ECO, comprend le détonateur, le cordon détonant et les autres accessoires d'explosion. |  | 0.5 | kg | 656.24 | 328.12
mq05mai030 |  | Marteau pneumatique. |  | 0.748 | h | 452.22 | 338.26
mq05pdm110 |  | Compresseur portable diesel moyenne pression 10 m³/min. |  | 0.748 | h | 766.99 | 573.71
mq01ret020b |  | Rétro chargeuse sur pneus, de 70 kW. |  | 0.297 | h | 4047.78 | 1202.19
mo002 |  | Compagnon professionnel III/CP2 artilleur. |  | 0.036 | h | 731.39 | 26.33
mo041 |  | Compagnon professionnel III/CP2 VRD espaces publics. |  | 0.188 | h | 731.39 | 137.5
mo087 |  | Ouvrier professionnel II/OP VRD espaces publics. |  | 0.375 | h | 546.7 | 205.01
|  | Frais de chantier des unités d'ouvrage |  | 2 | % | 2811.12 | 56.22
[6 empty] | Montant total HT: | 2867.34