## Feuille 1
LPS010 | m² |  | Géotextile non tissé.
Géotextile non tissé composé de fibres de polypropylène unies par aiguilletage, avec une résistance à la traction longitudinale de 34,9 kN/m et une résistance à la traction transversale de 43,7 kN/m, placé sur le terrain.
Code interne |  | Désignation |  | Quantité | Unité | Prix unitaire | Prix total
mt14gsa030pp |  | Géotextile non tissé composé de fibres de polypropylène unies par aiguilletage, avec une résistance à la traction longitudinale de 34,9 kN/m, une résistance à la traction transversale de 43,7 kN/m, une ouverture de cône à l'essai de perforation dynamique selon NF EN ISO 13433 inférieure à 5,8 mm, résistance CBR au poinçonnement 6,9 kN et une masse surfacique de 600 g/m². Selon NF EN 13252. |  | 1.1 | m² | 546.82 | 601.5
mo041 |  | Compagnon professionnel III/CP2 VRD espaces publics. |  | 0.003 | h | 533.51 | 1.6
mo087 |  | Ouvrier professionnel II/OP VRD espaces publics. |  | 0.005 | h | 398.59 | 1.99
|  | Frais de chantier des unités d'ouvrage |  | 2 | % | 605.09 | 12.1
Coût d'entretien décennal: 30,86DA les 10 premières années. | [5 empty] | Montant total HT: | 617.19