## Feuille 1
VEE010 | U |  | Bord de pièces préfabriquées en béton, pour entourage d'arbre.
Ensemble de deux pièces préfabriquées de béton pour former un bord de délimitation d'entourage d'arbre rond, de Ø 95 cm de diamètre extérieur et 60 cm de diamètre intérieur, gris.
Code interne |  | Désignation |  | Quantité | Unité | Prix unitaire | Prix total
mt10hmf040qaeg |  | Béton non armé prêt à l'emploi BCN: CPJ-CEM II/A 32,5 - P - B 20 - 15/25 - E: 1 - NA - P 18-305. |  | 0.09 | m³ | 9804.73 | 882.43
mt09mor010c |  | Mortier de ciment CEM II/B-P 32,5 N type M-5, confectionné sur site avec 250 kg/m³ de ciment et une proportion en volume 1/6. |  | 0.001 | m³ | 12259.27 | 12.26
mt52alc010f |  | Ensemble de deux pièces préfabriquées de béton pour former un bord de délimitation d'entourage d'arbre rond, de Ø 95 cm de diamètre extérieur et 60 cm de diamètre intérieur, gris. |  | 1 | U | 3065.68 | 3065.68
mo040 |  | Compagnon professionnel III/CP2 VRD espaces publics. |  | 0.295 | h | 453.89 | 133.9
mo085 |  | Ouvrier professionnel II/OP VRD espaces publics. |  | 0.147 | h | 273.06 | 40.14
|  | Moyens auxiliaires |  | 2 | % | 4134.41 | 82.69
|  | Coûts indirects |  | 3 | % | 4217.1 | 126.51
Coût d'entretien décennal: 3.301,14DA les 10 premières années. | [5 empty] | Montant total HT: | 4343.61