## Feuille 1
VPT010 | m² |  | Aménagement d'un sol existant en terre.
Aménagement avec des moyens mécaniques d'un sol existant en terre via la formation d'une couche uniforme de sable calcaire de 10 cm d'épaisseur et compactage mécanique.
Code interne |  | Désignation |  | Quantité | Unité | Prix unitaire | Prix total
mt01arp040a |  | Sable calcaire sélectionné concassé, couleur, avec granulométrie de 0 à 5 mm de diamètre. |  | 0.12 | m³ | 2696.38 | 323.57
mq01mot010a |  | Motoniveleuse de 141 kW. |  | 0.009 | h | 7512.55 | 67.61
mq02cia020j |  | Camion citerne, de 8 m³ de capacité. |  | 0.003 | h | 11766.6 | 35.3
mq02rot030a |  | Compacteur tandem autopropulsé, de 63 kW, de 8,75 t, largeur de travail 168 cm. |  | 0.007 | h | 4338.17 | 30.37
mo087 |  | Ouvrier professionnel II/OP VRD espaces publics. |  | 0.013 | h | 546.7 | 7.11
|  | Frais de chantier des unités d'ouvrage |  | 2 | % | 463.96 | 9.28
Coût d'entretien décennal: 141,97DA les 10 premières années. | [5 empty] | Montant total HT: | 473.24