## Feuille 1
VSV030 |  | U | Mât pour support de signalisation routière verticale.
Poteau de tube en acier galvanisé, de section rectangulaire, de 80x40x2 mm, pour le support des panneaux de signalisation routière verticale, fixé sur une base de béton BCN: CPJ-CEM II/A 32,5 - P - B 20 - 15/25 - E: 1 - NA - P 18-305.
Code interne | Désignation |  |  | Quantité | Unité | Prix unitaire | Prix total
mt53bps030b | Poteau de tube en acier galvanisé, de section rectangulaire, de 80x40x2 mm, pour le support des panneaux de signalisation routière verticale. |  |  | 1 | U | 1306.24 | 1306.24
mt10hmf040qaeg | Béton non armé prêt à l'emploi BCN: CPJ-CEM II/A 32,5 - P - B 20 - 15/25 - E: 1 - NA - P 18-305. |  |  | 0.05 | m³ | 9804.73 | 490.24
mo040 | Compagnon professionnel III/CP2 VRD espaces publics. |  |  | 0.061 | h | 453.89 | 27.69
mo085 | Ouvrier professionnel II/OP VRD espaces publics. |  |  | 0.491 | h | 273.06 | 134.07
| Moyens auxiliaires |  |  | 2 | % | 1958.24 | 39.16
| Coûts indirects |  |  | 3 | % | 1997.4 | 59.92
[6 empty] | Montant total HT: | 2057.32