## Feuille 1
XAR070 | U | Regard préfabriqué.
Regard de passage, en polypropylène, de dimensions intérieures 40x40x40 cm, sur dallage en béton massif.
Code interne |  |  | Désignation | Quantité | Unité | Prix unitaire | Prix total
mt10hmf040qaed |  |  | Béton non armé prêt à l'emploi BCN: CPJ-CEM II/A 32,5 - TP - B 20 - 15/25 - E: 1 - NA - P 18-305. | 0.074 | m³ | 10873.45 | 804.64
mt11arp010b |  |  | Regard à tampon amovible en polypropylène, avec fond prédécoupé, 40x40x40 cm, pour assainissement. | 1 | U | 5188.49 | 5188.49
mt11arp050d |  |  | Couvercle en PVC, pour regard d'assainissement de 40x40 cm. | 1 | U | 3464.05 | 3464.05
mo041 |  |  | Compagnon professionnel III/CP2 VRD espaces publics. | 0.618 | h | 390.95 | 241.61
mo087 |  |  | Ouvrier professionnel II/OP VRD espaces publics. | 0.457 | h | 287.87 | 131.56
|  |  | Coûts directs complémentaires | 2 | % | 9830.35 | 196.61
Coût d'entretien décennal: 501,35DA les 10 premières années. | [5 empty] | Montant total HT: | 10026.96