## Feuille 1
XAR090 | U | Regard en polypropylène.
Regard siphoïde, préfabriqué en polypropylène, démontable, de dimensions intérieures 30x30x30 cm.
Code interne |  |  | Désignation | Quantité | Unité | Prix unitaire | Prix total
mt10hmf040qaed |  |  | Béton non armé prêt à l'emploi BCN: CPJ-CEM II/A 32,5 - TP - B 20 - 15/25 - E: 1 - NA - P 18-305. | 0.054 | m³ | 10291.92 | 555.76
mt11arp010a |  |  | Regard préfabriqué avec couvercle en polypropylène, avec fond prédécoupé, 30x30x30 cm, pour assainissement. | 1 | U | 2892.02 | 2892.02
mt11arp040a |  |  | Plaque pour siphonner en polypropylène, pour des regards d'assainissement de 30x30 cm. | 1 | U | 756.86 | 756.86
mt11arp050a |  |  | Couvercle en PVC, pour regard d'assainissement de 30x30 cm. | 1 | U | 1770.17 | 1770.17
mo040 |  |  | Compagnon professionnel III/CP2 VRD espaces publics. | 0.638 | h | 453.89 | 289.58
mo085 |  |  | Ouvrier professionnel II/OP VRD espaces publics. | 0.844 | h | 273.06 | 230.46
|  |  | Moyens auxiliaires | 2 | % | 6494.85 | 129.9
|  |  | Coûts indirects | 3 | % | 6624.75 | 198.74
Coût d'entretien décennal: 341,17DA les 10 premières années. | [5 empty] | Montant total HT: | 6823.49