## Feuille 1
XDP050 | U | Accessoire de soudure pour tube en polyéthylène.
Coude 45° en polyéthylène, pour union par électro-soudure, de 32 mm de diamètre nominal.
Code interne |  | Désignation | Quantité | Unité | Prix unitaire | Prix total
mt37tpb212aa |  | Coude 45° en polyéthylène, pour union par électro-soudure, de 32 mm de diamètre nominal, PN=16 atm, selon NF EN 12201-3. | 1 | U | 2330.12 | 2330.12
mo008 |  | Compagnon professionnel III/CP2 plombier. | 0.125 | h | 751.66 | 93.96
mo107 |  | Ouvrier professionnel II/OP plombier. | 0.125 | h | 545.7 | 68.21
|  | Frais de chantier des unités d'ouvrage | 2 | % | 2492.29 | 49.85
Coût d'entretien décennal: 432,16DA les 10 premières années. |  |  |  |  | Montant total HT: | 2542.14