## Feuille 1
XEA020 | U | Support de lignes, en bois.
Poteau en bois de pin de première qualité, de 12 m de hauteur, encastré directement dans sol cohésif.
Code interne |  | Désignation | Quantité | Unité | Prix unitaire | Prix total
mt35pya010g |  | Poteau en bois de pin de première qualité, de 12 m de hauteur, 26 cm de diamètre à la base et 14 cm de diamètre en pointe, finition créosotée, selon NF EN 14229. | 1 | U | 44886.4 | 44886.4
mq01exn010i |  | Mini pelleteuse sur pneus, de 37,5 kW. | 0.44 | h | 3922.54 | 1725.92
mq04cag010a |  | Camion grue jusqu'à 6 t de charge maximale. | 1.43 | h | 4244.41 | 6069.51
mo020 |  | Compagnon professionnel III/CP2 construction. | 3.16 | h | 461.4 | 1458.02
mo077 |  | Ouvrier professionnel II/OP construction. | 3.16 | h | 342.97 | 1083.79
|  | Frais de chantier des unités d'ouvrage | 2 | % | 55223.7 | 1104.47
Coût d'entretien décennal: 56.328,15DA les 10 premières années. |  |  |  |  | Montant total HT: | 56328.2