## Feuille 1
XEA050 | U | Support de lignes, métallique à traverses.
Support de lignes, métallique à traverses, de 10 m de hauteur et 400 daN d'effort nominal, encastrement avec dé de béton dans sol cohésif.
Code interne |  |  | Désignation | Quantité | Unité | Prix unitaire | Prix total
mt35pya040aa |  |  | Support de lignes, métallique à traverses, de 10 m de hauteur et 400 daN d'effort nominal, composé d'une tête prismatique et d'un tronc pyramidal de section carré. | 1 | U | 74074.2 | 74074.2
mt10hmf040qahd |  |  | Béton non armé prêt à l'emploi BCN: CPJ-CEM II/A 32,5 - TP - B 25 - 15/25 - E: 1 - NA - P 18-305. | 0.838 | m³ | 13384 | 11215.8
mq01exn010i |  |  | Mini pelleteuse sur pneus, de 37,5 kW. | 0.451 | h | 5065.26 | 2284.43
mq04cag010a |  |  | Camion grue jusqu'à 6 t de charge maximale. | 0.935 | h | 5480.9 | 5124.64
mo020 |  |  | Compagnon professionnel III/CP2 construction. | 2.502 | h | 731.39 | 1829.94
mo077 |  |  | Ouvrier professionnel II/OP construction. | 2.502 | h | 546.7 | 1367.84
|  |  | Frais de chantier des unités d'ouvrage | 2 | % | 95896.9 | 1917.94
Coût d'entretien décennal: 9.781,48DA les 10 premières années. | [5 empty] | Montant total HT: | 97814.8