## Feuille 1
XEA060 | U | Support de lignes, métallique en treillis.
Support de lignes, métallique à treillis, de 24 m de hauteur et 1000 daN d'effort nominal, encastrement avec dé de béton dans sol cohésif.
Code interne |  |  | Désignation | Quantité | Unité | Prix unitaire | Prix total
mt35pya050yy |  |  | Support de lignes, métallique à treillis, de 24 m de hauteur et 1000 daN d'effort nominal, composé d'une tête prismatique et d'un tronc pyramidal de section carré. | 1 | U | 238029 | 238029
mt10hmf040qahd |  |  | Béton non armé prêt à l'emploi BCN: CPJ-CEM II/A 32,5 - TP - B 25 - 15/25 - E: 1 - NA - P 18-305. | 2.691 | m³ | 12078.8 | 32504.1
mq01exn010i |  |  | Mini pelleteuse sur pneus, de 37,5 kW. | 0.484 | h | 3922.54 | 1898.51
mq04cag010a |  |  | Camion grue jusqu'à 6 t de charge maximale. | 3.3 | h | 4244.41 | 14006.5
mo020 |  |  | Compagnon professionnel III/CP2 construction. | 3.287 | h | 461.4 | 1516.62
mo077 |  |  | Ouvrier professionnel II/OP construction. | 3.287 | h | 342.97 | 1127.34
|  |  | Frais de chantier des unités d'ouvrage | 2 | % | 289082 | 5781.65
Coût d'entretien décennal: 29.486,40DA les 10 premières années. | [5 empty] | Montant total HT: | 294864