## Feuille 1
AAA010 | m |  | Caniveau.
Caniveau en maçonnerie, de 200 mm de largeur intérieur et 400 mm de hauteur, avec grille tressée en acier galvanisé, classe B-125 selon NF EN 124 et NF EN 1433.
Code interne |  | Désignation |  | Quantité | Unité | Prix unitaire | Prix total
mt10hmf040qaed |  | Béton non armé prêt à l'emploi BCN: CPJ-CEM II/A 32,5 - TP - B 20 - 15/25 - E: 1 - NA - P 18-305. |  | 0.936 | m³ | 10751.32 | 10063.24
mt04lmb010a |  | Brique pleine en terre cuite élaborée mécaniquement à revêtir, 29x14x5 cm, selon NF EN 771-1. |  | 66 | U | 27.44 | 1811.04
mt08aaa010a |  | Eau. |  | 0.012 | m³ | 167.68 | 2.01
mt01arg005a |  | Sable de carrière, pour mortier confectionné sur le chantier. |  | 0.077 | t | 1732.01 | 133.36
mt08cem000a |  | Ciment gris en sacs. |  | 15.375 | kg | 12.19 | 187.42
mt08adt010 |  | Additif hydrofuge pour imperméabilisation des mortiers ou des bétons. |  | 0.146 | kg | 134.15 | 19.59
mt11rej020f |  | Cadre et grille tressée en acier galvanisé, de 200 mm de largeur et 500 mm de longueur, pour caniveau de 200 mm de largeur intérieur et 400 mm de hauteur, classe B-125 selon NF EN 124 et NF EN 1433. |  | 2 | U | 1432.33 | 2864.66
mt11var120b |  | Siphon en ligne en PVC, couleur gris, démontable, avec assemblage mâle/femelle, de 110 mm de diamètre. |  | 0.2 | U | 3896.08 | 779.22
mq06hor010 |  | Bétonnière. |  | 0.039 | h | 134.47 | 5.24
mo041 |  | Compagnon professionnel III/CP2 VRD espaces publics. |  | 1.695 | h | 390.95 | 662.66
mo087 |  | Ouvrier professionnel II/OP VRD espaces publics. |  | 1.317 | h | 287.87 | 379.12
|  | Coûts directs complémentaires |  | 2 | % | 16907.56 | 338.15
Coût d'entretien décennal: 862,29DA les 10 premières années. | [5 empty] | Montant total HT: | 17245.71