## Feuille 1
AAE010 |  | U | Station d'épuration biologique.
Station d'épuration biologique des eaux résiduelles, technologie VFL, capacité pour 20 à 50 utilisateurs (H.E.), charge moyenne de matière organique contaminante (DBO5) de 3 kg/jour et débit maximum d'eau épurée de 7500 litres/jour.
Code interne | Désignation |  |  | Quantité | Unité | Prix unitaire | Prix total
mt46edb010i | Station d'épuration biologique des eaux résiduelles, technologie VFL, capacité pour 20 à 50 utilisateurs (H.E.), charge moyenne de matière organique contaminante (DBO5) de 3 kg/jour et débit maximum d'eau épurée de 7500 litres/jour, équipée d'un réacteur biologique type AT et deux compresseurs, selon NF EN 12566-3. |  |  | 1 | U | 2005168.41 | 2005168.41
mq04cag010a | Camion grue de jusqu'à 6 t. |  |  | 0.681 | h | 3890 | 2649.09
mo007 | Compagnon professionnel III/CP2 plombier. |  |  | 8.035 | h | 469.16 | 3769.7
mo099 | Ouvrier professionnel II/OP plombier. |  |  | 8.035 | h | 272.55 | 2189.94
mo002 | Compagnon professionnel III/CP2 électricien. |  |  | 2.678 | h | 469.16 | 1256.41
mo094 | Ouvrier professionnel II/OP électricien. |  |  | 2.678 | h | 272.55 | 729.89
| Moyens auxiliaires |  |  | 2 | % | 2015763.44 | 40315.27
| Coûts indirects |  |  | 3 | % | 2056078.71 | 61682.36
Coût d'entretien décennal: 868.282,04DA les 10 premières années. | [5 empty] | Montant total HT: | 2117761.07