## Feuille 1
AAE010 |  | U | Station d'épuration biologique.
Station d'épuration biologique des eaux résiduelles, technologie VFL, capacité pour 30 à 100 utilisateurs (H.E.), charge moyenne de matière organique contaminante (DBO5) de 6 kg/jour et débit maximum d'eau épurée de 13500 litres/jour.
Code interne | Désignation |  |  | Quantité | Unité | Prix unitaire | Prix total
mt46edb010k | Station d'épuration biologique des eaux résiduelles, technologie VFL, capacité pour 30 à 100 utilisateurs (H.E.), charge moyenne de matière organique contaminante (DBO5) de 6 kg/jour et débit maximum d'eau épurée de 13500 litres/jour, équipée d'une station de pompage, un réacteur biologique type AT, un compresseur et un réservoir de boues, selon NF EN 12566-3. |  |  | 1 | U | 3360089.35 | 3360089.35
mq04cag010a | Camion grue de jusqu'à 6 t. |  |  | 1.362 | h | 3890 | 5298.18
mo007 | Compagnon professionnel III/CP2 plombier. |  |  | 10.714 | h | 469.16 | 5026.58
mo099 | Ouvrier professionnel II/OP plombier. |  |  | 10.714 | h | 272.55 | 2920.1
mo002 | Compagnon professionnel III/CP2 électricien. |  |  | 2.678 | h | 469.16 | 1256.41
mo094 | Ouvrier professionnel II/OP électricien. |  |  | 2.678 | h | 272.55 | 729.89
| Moyens auxiliaires |  |  | 2 | % | 3375320.51 | 67506.41
| Coûts indirects |  |  | 3 | % | 3442826.92 | 103284.81
Coût d'entretien décennal: 1.453.905,81DA les 10 premières années. | [5 empty] | Montant total HT: | 3546111.73