## Feuille 1
AAE010 |  | U | Station d'épuration biologique.
Station d'épuration biologique des eaux résiduelles, technologie VFL, capacité pour 40 à 120 utilisateurs (H.E.), charge moyenne de matière organique contaminante (DBO5) de 7,2 kg/jour et débit maximum d'eau épurée de 16200 litres/jour.
Code interne | Désignation |  |  | Quantité | Unité | Prix unitaire | Prix total
mt46edb010l | Station d'épuration biologique des eaux résiduelles, technologie VFL, capacité pour 40 à 120 utilisateurs (H.E.), charge moyenne de matière organique contaminante (DBO5) de 7,2 kg/jour et débit maximum d'eau épurée de 16200 litres/jour, équipée d'une station de pompage, un réacteur biologique type AT, un compresseur et un réservoir de boues, selon NF EN 12566-3. |  |  | 1 | U | 3790723.14 | 3790723.14
mq04cag010a | Camion grue de jusqu'à 6 t. |  |  | 1.362 | h | 3890 | 5298.18
mo007 | Compagnon professionnel III/CP2 plombier. |  |  | 10.714 | h | 469.16 | 5026.58
mo099 | Ouvrier professionnel II/OP plombier. |  |  | 10.714 | h | 272.55 | 2920.1
mo002 | Compagnon professionnel III/CP2 électricien. |  |  | 2.678 | h | 469.16 | 1256.41
mo094 | Ouvrier professionnel II/OP électricien. |  |  | 2.678 | h | 272.55 | 729.89
| Moyens auxiliaires |  |  | 2 | % | 3805954.3 | 76119.09
| Coûts indirects |  |  | 3 | % | 3882073.39 | 116462.2
Coût d'entretien décennal: 1.639.399,59DA les 10 premières années. | [5 empty] | Montant total HT: | 3998535.59