## Feuille 1
AAE010 |  | U | Station d'épuration biologique.
Station d'épuration biologique des eaux résiduelles, technologie VFL, capacité pour 70 à 200 utilisateurs (H.E.), charge moyenne de matière organique contaminante (DBO5) de 12 kg/jour et débit maximum d'eau épurée de 27000 litres/jour.
Code interne | Désignation |  |  | Quantité | Unité | Prix unitaire | Prix total
mt46edb010n | Station d'épuration biologique des eaux résiduelles, technologie VFL, capacité pour 70 à 200 utilisateurs (H.E.), charge moyenne de matière organique contaminante (DBO5) de 12 kg/jour et débit maximum d'eau épurée de 27000 litres/jour, équipée d'une station de pompage, un réacteur biologique type AT, un compresseur et un réservoir de boues, selon NF EN 12566-3. |  |  | 1 | U | 4545048.4 | 4545048.4
mq04cag010a | Camion grue de jusqu'à 6 t. |  |  | 1.362 | h | 3890 | 5298.18
mo007 | Compagnon professionnel III/CP2 plombier. |  |  | 13.392 | h | 469.16 | 6282.99
mo099 | Ouvrier professionnel II/OP plombier. |  |  | 13.392 | h | 272.55 | 3649.99
mo002 | Compagnon professionnel III/CP2 électricien. |  |  | 2.678 | h | 469.16 | 1256.41
mo094 | Ouvrier professionnel II/OP électricien. |  |  | 2.678 | h | 272.55 | 729.89
| Moyens auxiliaires |  |  | 2 | % | 4562265.86 | 91245.32
| Coûts indirects |  |  | 3 | % | 4653511.18 | 139605.34
Coût d'entretien décennal: 1.965.177,77DA les 10 premières années. | [5 empty] | Montant total HT: | 4793116.52