## Feuille 1
AAE010 |  | U | Station d'épuration biologique.
Station d'épuration biologique des eaux résiduelles, technologie VFL, capacité pour 300 utilisateurs (H.E.), charge moyenne de matière organique contaminante (DBO5) de 18 kg/jour et débit maximum d'eau épurée de 45000 litres/jour.
Code interne | Désignation |  |  | Quantité | Unité | Prix unitaire | Prix total
mt46edb010p | Station d'épuration biologique des eaux résiduelles, technologie VFL, capacité pour 300 utilisateurs (H.E.), charge moyenne de matière organique contaminante (DBO5) de 18 kg/jour et débit maximum d'eau épurée de 45000 litres/jour, équipée d'une station de pompage, deux réacteurs biologiques type AT, deux compresseurs et un réservoir de boues, selon NF EN 12566-3. |  |  | 1 | U | 7734221.01 | 7734221.01
mq04cag010a | Camion grue de jusqu'à 6 t. |  |  | 2.724 | h | 3890 | 10596.36
mo007 | Compagnon professionnel III/CP2 plombier. |  |  | 26.785 | h | 469.16 | 12566.45
mo099 | Ouvrier professionnel II/OP plombier. |  |  | 26.785 | h | 272.55 | 7300.25
mo002 | Compagnon professionnel III/CP2 électricien. |  |  | 2.678 | h | 469.16 | 1256.41
mo094 | Ouvrier professionnel II/OP électricien. |  |  | 2.678 | h | 272.55 | 729.89
| Moyens auxiliaires |  |  | 2 | % | 7766670.37 | 155333.41
| Coûts indirects |  |  | 3 | % | 7922003.78 | 237660.11
Coût d'entretien décennal: 3.345.462,19DA les 10 premières années. | [5 empty] | Montant total HT: | 8159663.89