## Feuille 1
AAE010 |  | U | Station d'épuration biologique.
Station d'épuration biologique des eaux résiduelles, technologie VFL, capacité pour 750 utilisateurs (H.E.), charge moyenne de matière organique contaminante (DBO5) de 45 kg/jour et débit maximum d'eau épurée de 112500 litres/jour.
Code interne | Désignation |  |  | Quantité | Unité | Prix unitaire | Prix total
mt46edb010t | Station d'épuration biologique des eaux résiduelles, technologie VFL, capacité pour 750 utilisateurs (H.E.), charge moyenne de matière organique contaminante (DBO5) de 45 kg/jour et débit maximum d'eau épurée de 112500 litres/jour, équipée d'une station de pompage, trois réacteurs biologiques type AT, trois compresseurs et un réservoir de boues, selon NF EN 12566-3. |  |  | 1 | U | 18905873.58 | 18905873.58
mq04cag010a | Camion grue de jusqu'à 6 t. |  |  | 4.086 | h | 3890 | 15894.54
mo007 | Compagnon professionnel III/CP2 plombier. |  |  | 40.177 | h | 469.16 | 18849.44
mo099 | Ouvrier professionnel II/OP plombier. |  |  | 40.177 | h | 272.55 | 10950.24
mo002 | Compagnon professionnel III/CP2 électricien. |  |  | 2.678 | h | 469.16 | 1256.41
mo094 | Ouvrier professionnel II/OP électricien. |  |  | 2.678 | h | 272.55 | 729.89
| Moyens auxiliaires |  |  | 2 | % | 18953554.1 | 379071.08
| Coûts indirects |  |  | 3 | % | 19332625.18 | 579978.76
Coût d'entretien décennal: 8.164.167,62DA les 10 premières années. | [5 empty] | Montant total HT: | 19912603.94