## Feuille 1
AAE010 |  | U | Station d'épuration biologique.
Station d'épuration biologique des eaux résiduelles, technologie VFL, capacité pour 5 à 15 utilisateurs (H.E.), charge moyenne de matière organique contaminante (DBO5) de 0,72 kg/jour et débit maximum d'eau épurée de 1800 litres/jour.
Code interne | Désignation |  |  | Quantité | Unité | Prix unitaire | Prix total
mt46edb010e | Station d'épuration biologique des eaux résiduelles, technologie VFL, capacité pour 5 à 15 utilisateurs (H.E.), charge moyenne de matière organique contaminante (DBO5) de 0,72 kg/jour et débit maximum d'eau épurée de 1800 litres/jour, équipée d'un réacteur biologique type AT et un compresseur, selon NF EN 12566-3. |  |  | 1 | U | 687486.31 | 687486.31
mo007 | Compagnon professionnel III/CP2 plombier. |  |  | 4.018 | h | 469.16 | 1885.08
mo099 | Ouvrier professionnel II/OP plombier. |  |  | 4.018 | h | 272.55 | 1095.11
mo002 | Compagnon professionnel III/CP2 électricien. |  |  | 2.678 | h | 469.16 | 1256.41
mo094 | Ouvrier professionnel II/OP électricien. |  |  | 2.678 | h | 272.55 | 729.89
| Moyens auxiliaires |  |  | 2 | % | 692452.8 | 13849.06
| Coûts indirects |  |  | 3 | % | 706301.86 | 21189.06
Coût d'entretien décennal: 298.271,28DA les 10 premières années. | [5 empty] | Montant total HT: | 727490.92