## Feuille 1
AAE010 |  | U | Station d'épuration biologique.
Station d'épuration biologique des eaux résiduelles, technologie VFL, capacité pour 10 à 30 utilisateurs (H.E.), charge moyenne de matière organique contaminante (DBO5) de 1,5 kg/jour et débit maximum d'eau épurée de 3750 litres/jour.
Code interne | Désignation |  |  | Quantité | Unité | Prix unitaire | Prix total
mt46edb010g | Station d'épuration biologique des eaux résiduelles, technologie VFL, capacité pour 10 à 30 utilisateurs (H.E.), charge moyenne de matière organique contaminante (DBO5) de 1,5 kg/jour et débit maximum d'eau épurée de 3750 litres/jour, équipée d'un réacteur biologique type AT et un compresseur, selon NF EN 12566-3. |  |  | 1 | U | 1294192.98 | 1294192.98
mq04cag010a | Camion grue de jusqu'à 6 t. |  |  | 0.681 | h | 3890 | 2649.09
mo007 | Compagnon professionnel III/CP2 plombier. |  |  | 6.696 | h | 469.16 | 3141.5
mo099 | Ouvrier professionnel II/OP plombier. |  |  | 6.696 | h | 272.55 | 1824.99
mo002 | Compagnon professionnel III/CP2 électricien. |  |  | 2.678 | h | 469.16 | 1256.41
mo094 | Ouvrier professionnel II/OP électricien. |  |  | 2.678 | h | 272.55 | 729.89
| Moyens auxiliaires |  |  | 2 | % | 1303794.86 | 26075.9
| Coûts indirects |  |  | 3 | % | 1329870.76 | 39896.12
Coût d'entretien décennal: 561.604,42DA les 10 premières années. | [5 empty] | Montant total HT: | 1369766.88