## Feuille 1
AAE020 | U | Équipement d'épuration avec un séparateur de graisses, une fosse septique et un filtre biologique anaérobie.
Équipement d'épuration en polyéthylène haute densité constitué d'un séparateur de graisses, d'une fosse septique et d'un filtre anaérobie, jusqu'à 5 utilisateurs.
Code interne |  |  | Désignation | Quantité | Unité | Prix unitaire | Prix total
mt01ara010 |  |  | Sable de 0 à 5 mm de diamètre. | 0.8 | m³ | 1156.6 | 925.28
mt46fgp010a |  |  | Séparateur de graisses en polyéthylène haute densité pour prétraitement des eaux résiduelles grises, volume 100 l, capacité pour 5 utilisateurs (H.E.). | 1 | U | 19679.67 | 19679.67
mt46fsp010a |  |  | Fosse septique en polyéthylène haute densité pour traitement anaérobie par digestion, volume 400 l, capacité pour 5 utilisateurs (H.E.). | 1 | U | 40602.27 | 40602.27
mt46fbp010a |  |  | Filtre biologique en polyéthylène haute densité pour traitement secondaire anaérobie par digestion, volume 500 l, capacité pour 5 utilisateurs (H.E.). | 1 | U | 64476.82 | 64476.82
mt01arr010b |  |  | Grave de carrière, de 20 à 30 mm de diamètre. | 2 | t | 695.69 | 1391.38
mt10haf040tjhi |  |  | Béton prêt à l'emploi BCN: CPJ-CEM II/A 32,5 ES - TP - B 30 - 15/25 - E: 5b - BA - P 18-305. | 0.8 | m³ | 14053.05 | 11242.44
mt07ame100eec |  |  | Treillis soudé 100x250 mm, fils porteurs de 6 mm de diamètre et fils de répartition de 5 mm de diamètre, en acier Fe E 500. | 4 | m² | 329.55 | 1318.2
mt46fwa010 |  |  | Regard à tampon amovible, tuyauteries et éléments de connexion. | 5 | U | 9321.95 | 46609.75
mq01ret020c |  |  | Rétro chargeuse sur pneus, de 74,9 kW. | 1.049 | h | 3245.72 | 3404.76
mo041 |  |  | Compagnon professionnel III/CP2 VRD espaces publics. | 2.524 | h | 390.95 | 986.76
mo087 |  |  | Ouvrier professionnel II/OP VRD espaces publics. | 2.524 | h | 287.87 | 726.58
mo008 |  |  | Compagnon professionnel III/CP2 plombier. | 3.029 | h | 404.1 | 1224.02
mo107 |  |  | Ouvrier professionnel II/OP plombier. | 3.029 | h | 287.33 | 870.32
|  |  | Coûts directs complémentaires | 2 | % | 193458.25 | 3869.17
Coût d'entretien décennal: 80.904,24DA les 10 premières années. | [5 empty] | Montant total HT: | 197327.42