## Feuille 1
AAE020 | U |  | Réservoir de stockage d'eau épurée.
Réservoir de stockage d'eau épurée en polyéthylène haute densité, de 3000 litres.
Code interne |  | Désignation |  | Quantité | Unité | Prix unitaire | Prix total
mt46fer030d |  | Réservoir de stockage d'eau épurée en polyéthylène haute densité, de 3000 litres, formé de deux réservoirs. |  | 1 | U | 157533.2 | 157533.2
mt46fer040a |  | Couvercle de registre et cadre en fonte ductile, de 650 mm de diamètre. |  | 1 | U | 9671.6 | 9671.6
mt36tie010be |  | Tube en PVC, série B, de 40 mm de diamètre et 3 mm d'épaisseur, avec extrémité évasée, selon NF EN 1329-1, avec le prix incrémenté de 20% en concept d'accessoires et pièces spéciales. |  | 3 | m | 205.03 | 615.09
mt11var009 |  | Liquide nettoyeur pour collage par adhésif de tubes et accessoires en PVC. |  | 0.03 | l | 950.12 | 28.5
mt11var010 |  | Adhésif pour tubes et accessoires en PVC. |  | 0.24 | l | 2007.35 | 481.76
mo007 |  | Compagnon professionnel III/CP2 plombier. |  | 2.143 | h | 469.16 | 1005.41
mo099 |  | Ouvrier professionnel II/OP plombier. |  | 2.143 | h | 272.55 | 584.07
|  | Moyens auxiliaires |  | 2 | % | 169919.63 | 3398.39
|  | Coûts indirects |  | 3 | % | 173318.02 | 5199.54
Coût d'entretien décennal: 19.636,93DA les 10 premières années. | [5 empty] | Montant total HT: | 178517.56