## Feuille 1
AEE010 | U | Lampadaire pour éclairage routier.
Lampadaire pour éclairage routier composé d'un mât de 4 m de hauteur, et luminaire décoratif avec diffuseur en plastique et lampe à vapeur au sodium à haute pression de 150 watts.
Code interne |  |  | Désignation | Quantité | Unité | Prix unitaire | Prix total
mt34www030a |  |  | Fondation avec du béton BCN: CPJ-CEM II/A 32,5 - P - B 20 - 15/25 - E: 1 - NA - P 18-305 pour ancrage de colonne de 3 à 6 m de hauteur, y compris la plaque et les boulons d'ancrage. | 1 | U | 13069.09 | 13069.09
mt34www020 |  |  | Regard de branchement et dérivation de 40x40x60 cm, pourvu d'un cadre et d'un tampon en fer fondu. | 1 | U | 11566.54 | 11566.54
mt34www040 |  |  | Boîte de connexion et de protection, avec fusibles. | 1 | U | 940.66 | 940.66
mt34www050 |  |  | Conducteur isolé en cuivre pour 0,6/1 kV de 2x2,5 mm². | 6 | m | 65.74 | 394.44
mt35ttc010f |  |  | Conducteur de cuivre nu, de 35 mm². | 2 | m | 1061.27 | 2122.54
mt35tte010a |  |  | Électrode pour réseau de prise de terre cuivré avec 300 µm, fabriqué en acier, de 14 mm de diamètre et de 1,5 m de longueur. | 1 | U | 2316.55 | 2316.55
mt34xes010b |  |  | Mât droit en acier galvanisé, peint, hauteur 4 m. Selon NF EN 40-5. | 1 | U | 26570.17 | 26570.17
mt34est020b |  |  | Luminaire décoratif avec diffuseur en plastique, avec lampe à vapeur au sodium à haute pression, VSAP 150 W, de forme troncopyramidale et couplée au support. | 1 | U | 16512.45 | 16512.45
mt34www010 |  |  | Produits complémentaires pour éclairage extérieur. | 1 | U | 126.78 | 126.78
mq04cag010c |  |  | Camion grue de jusqu'à 12 t. | 1.172 | h | 4686.49 | 5492.57
mo041 |  |  | Compagnon professionnel III/CP2 VRD espaces publics. | 1.961 | h | 390.95 | 766.65
mo087 |  |  | Ouvrier professionnel II/OP VRD espaces publics. | 1.961 | h | 287.87 | 564.51
mo003 |  |  | Compagnon professionnel III/CP2 électricien. | 0.858 | h | 404.1 | 346.72
mo102 |  |  | Ouvrier professionnel II/OP électricien. | 0.858 | h | 287.33 | 246.53
|  |  | Coûts directs complémentaires | 2 | % | 81036.2 | 1620.72
Coût d'entretien décennal: 43.808,17DA les 10 premières années. | [5 empty] | Montant total HT: | 82656.92