## Feuille 1
AFE010 | m² | Enduit du parement vertical.
Enduit de ciment appliqué sur le parement vertical du terrain de padel.
Code interne |  |  | Désignation | Quantité | Unité | Prix unitaire | Prix total
mt09var010a |  |  | Maille pour armer les mortiers. | 1.1 | m² | 87.59 | 96.35
mt08aaa010a |  |  | Eau. | 0.006 | m³ | 190.41 | 1.14
mt01arg005a |  |  | Sable de carrière, pour mortier confectionné sur le chantier. | 0.03 | t | 2017.24 | 60.52
mt08cem000a |  |  | Ciment gris en sacs. | 7.6 | kg | 13.84 | 105.18
mt08adt010 |  |  | Adjuvant hydrofuge pour imperméabilisation des mortiers ou des bétons. | 0.152 | kg | 152.33 | 23.15
mt08cem020a |  |  | Ciment Portland CEM II/A-P 32,5 R, en sacs, selon NF EN 197-1. | 4 | kg | 11.42 | 45.68
mq06hor010 |  |  | Bétonnière électrique avec une capacité de gâchage de 160 l. | 0.016 | h | 334.81 | 5.36
mo041 |  |  | Compagnon professionnel III/CP2 VRD espaces publics. | 0.504 | h | 700.68 | 353.14
mo087 |  |  | Ouvrier professionnel II/OP VRD espaces publics. | 0.454 | h | 523.78 | 237.8
|  |  | Frais de chantier des unités d'ouvrage | 2 | % | 928.32 | 18.57
Coût d'entretien décennal: 160,97DA les 10 premières années. | [5 empty] | Montant total HT: | 946.89