## Feuille 1
ALB010 | m² | Barrière acoustique avec des panneaux métalliques de sectorisation.
Barrière acoustique de 3 m de hauteur, 3 m d'espacement des poteaux, prévue pour supporter jusqu'à 50 kg/m² de surcharge maximale due à l'action du vent, réalisée avec panneaux à rainure et languette de sectorisation en acier avec une isolation au bruit aérien de 36 dB selon NF EN 1793-2, de 80 mm d'épaisseur et 1150 mm de largeur, Euroclasse A2-s1, d0 de réaction au feu selon NF EN 13501-1, résistance au feu EI 90 selon NF EN 1366-1, constitués de deux parements en tôle d'acier standard, revêtue sur sa face extérieure avec une couche de polyester de 25 microns d'épaisseur, d'épaisseur extérieure 0,5 mm et épaisseur intérieure 0,5 mm et âme isolante de laine de roche de 55 kg/m³ de densité moyenne, installés par emboîtement et glissement sur des profilés laminés verticaux, soudés aux plaques d'ancrage avec des boulons, fixés aux semelles de fondation de béton BCN: CPJ-CEM II/A 32,5 - TP - B 25 - 15/25 - E: 2a - BA - P 18-305 et acier annelé. Le prix ne comprend pas l'excavation.
Code interne |  | Désignation | Quantité | Unité | Prix unitaire | Prix total
mt07aco055f |  | Barres en acier haute adhérence, Fe E 400, de divers diamètres. | 5.667 | kg | 122.19 | 692.45
mt08var050 |  | Fil de fer galvanisé pour attacher, de 1,30 mm de diamètre. | 0.02 | kg | 178.6 | 3.57
mt10haf040rbeg |  | Béton prêt à l'emploi BCN: CPJ-CEM II/A 32,5 - TP - B 25 - 15/25 - E: 2a - BA - P 18-305. | 0.337 | m³ | 12284.7 | 4139.94
mt07ala011k |  | Platine en acier laminé NF EN 10025 S275JR, pour applications structurales. Travaillée et montée en atelier, à placer avec assemblages soudés sur site. | 2.281 | kg | 267.58 | 610.35
mt07ala010deb |  | Acier laminé NF EN 10025 S275JR, en profilés laminés à chaud, pièces simples, pour applications structurales, finition avec impression antioxydante. Travaillé et monté en atelier, à placer avec assemblages soudés sur site. | 8.5 | kg | 191.26 | 1625.71
mt12ppa030a |  | Panneau à rainure et languette de sectorisation en acier avec une isolation au bruit aérien de 36 dB selon NF EN 1793-2, de 80 mm d'épaisseur et 1150 mm de largeur, Euroclasse A2-s1, d0 de réaction au feu selon NF EN 13501-1, résistance au feu EI 90 selon NF EN 1366-1, constitué de deux parements en tôle d'acier standard, revêtue sur sa face extérieure avec une couche de polyester de 25 microns d'épaisseur, d'épaisseur extérieure 0,5 mm et épaisseur intérieure 0,5 mm et âme isolante de laine de roche de 55 kg/m³ de densité moyenne, arrêts et accessoires. | 1 | m² | 3421.2 | 3421.2
mq08sol020 |  | Équipement et éléments auxiliaires pour soudure électrique. | 0.023 | h | 315.12 | 7.25
mo045 |  | Compagnon professionnel III/CP2 bétonneur. | 0.022 | h | 599.54 | 13.19
mo092 |  | Ouvrier professionnel II/OP bétonneur. | 0.133 | h | 447.72 | 59.55
mo043 |  | Compagnon professionnel III/CP2 ferrailleur. | 0.013 | h | 599.54 | 7.79
mo090 |  | Ouvrier professionnel II/OP ferrailleur. | 0.02 | h | 447.72 | 8.95
mo047 |  | Compagnon professionnel III/CP2 charpentier métal. | 0.311 | h | 599.54 | 186.46
mo094 |  | Ouvrier professionnel II/OP charpentier métal. | 0.311 | h | 447.72 | 139.24
mo041 |  | Compagnon professionnel III/CP2 VRD espaces publics. | 0.131 | h | 576.12 | 75.47
mo087 |  | Ouvrier professionnel II/OP VRD espaces publics. | 0.131 | h | 430.43 | 56.39
|  | Frais de chantier des unités d'ouvrage | 2 | % | 11047.51 | 220.95
Coût d'entretien décennal: 1.126,85DA les 10 premières années. |  |  |  |  | Montant total HT: | 11268.46