## Feuille 1
ALB020 | m² | Barrière acoustique "ACH".
Barrière acoustique de 2 m de hauteur, 3 m d'espacement des poteaux, prévue pour supporter jusqu'à 50 kg/m² de surcharge maximale due à l'action du vent, réalisée avec panneaux à rainure et languette de sectorisation en acier avec une isolation au bruit aérien de 36 dB selon NF EN 1793-2 "ACH", de 80 mm d'épaisseur et 1150 mm de largeur, Euroclasse A2-s1, d0 de réaction au feu selon NF EN 13501-1, résistance au feu EI 90 selon NF EN 1366-1, constitués de deux parements en tôle d'acier standard, revêtue sur sa face extérieure avec une couche de polyester de 25 microns d'épaisseur, d'épaisseur extérieure 0,5 mm et épaisseur intérieure 0,5 mm et âme isolante de laine de roche de densité moyenne 55 kg/m³, installés par emboîtement et glissement sur des profilés laminés verticaux, soudés aux plaques d'ancrage avec des boulons, fixés aux semelles de fondation de béton BCN: CPJ-CEM II/A 32,5 - TP - B 25 - 15/25 - E: 2a - BA - P 18-305 et acier annelé.
Code interne |  | Désignation | Quantité | Unité | Prix unitaire | Prix total
mt07aco055f |  | Barres en acier haute adhérence, Fe E 400, de divers diamètres. | 8.106 | kg | 114.8 | 930.57
mt08var050 |  | Fil de fer galvanisé pour attacher, de 1,30 mm de diamètre. | 0.03 | kg | 122.97 | 3.69
mt10haf040rbeg |  | Béton prêt à l'emploi BCN: CPJ-CEM II/A 32,5 - TP - B 25 - 15/25 - E: 2a - BA - P 18-305. | 0.505 | m³ | 11537.63 | 5826.5
mt07ala011d |  | Platine en acier laminé NF EN 10025 S275JR, pour applications structurales. | 2.416 | kg | 167.57 | 404.85
mt07ala010h |  | Acier laminé NF EN 10025 S275JR, en profilés laminés à chaud, pièces simples, pour applications structurales. | 12.75 | kg | 123.54 | 1575.14
mt12ppa030c |  | Panneau à rainure et languette de sectorisation pour barrière acoustique en acier avec une isolation au bruit aérien de 36 dB selon NF EN 1793-2 "ACH", de 80 mm d'épaisseur et 1150 mm de largeur, Euroclasse A2-s1, d0 de réaction au feu selon NF EN 13501-1, résistance au feu EI 90 selon NF EN 1366-1, constitué de deux parements en tôle d'acier standard, revêtue sur sa face extérieure avec une couche de polyester de 25 microns d'épaisseur, d'épaisseur extérieure 0,5 mm et épaisseur intérieure 0,5 mm et âme isolante de laine de roche de densité moyenne 55 kg/m³, arrêts et accessoires. | 1 | m² | 3165.05 | 3165.05
mq08sol020 |  | Équipement et éléments auxiliaires pour soudure électrique. | 0.023 | h | 248.13 | 5.71
mo045 |  | Compagnon professionnel III/CP2 bétonneur. | 0.033 | h | 410.45 | 13.54
mo092 |  | Ouvrier professionnel II/OP bétonneur. | 0.197 | h | 302.32 | 59.56
mo043 |  | Compagnon professionnel III/CP2 ferrailleur. | 0.02 | h | 410.45 | 8.21
mo090 |  | Ouvrier professionnel II/OP ferrailleur. | 0.03 | h | 302.32 | 9.07
mo047 |  | Compagnon professionnel III/CP2 charpentier métal. | 0.311 | h | 410.45 | 127.65
mo094 |  | Ouvrier professionnel II/OP charpentier métal. | 0.311 | h | 302.32 | 94.02
mo041 |  | Compagnon professionnel III/CP2 VRD espaces publics. | 0.13 | h | 390.95 | 50.82
mo087 |  | Ouvrier professionnel II/OP VRD espaces publics. | 0.13 | h | 287.87 | 37.42
|  | Coûts directs complémentaires | 2 | % | 12311.8 | 246.24
Coût d'entretien décennal: 1.255,80DA les 10 premières années. |  |  |  |  | Montant total HT: | 12558.04